## ALU
GAMA NEO-STYLE | VARIANTE CONSTRUCTIVE |  |  |  | Dimensiuni panel pentru usi aluminiu: Dimensiunea max. 2150*900 mm Dimensiunea min. 1900*520 mm Grosimi standard panel: 24 mm , 36 mm , 40 mm
NEO-A1 | Cu sticla | Fara sticla | Cu sticla | Fara sticla
| A Aplicatii inox EXTERIOR /INTERIOR | B Aplicatii inox EXTERIOR /INTERIOR | C Aplicatii inox EXTERIOR | D Aplicatii inox EXTERIOR
Panouri ornamentale pentru usi din ALU Aceste modele se produc doar cu aplicatii inox | COLOR/COLOR MODEL A | COLOR/COLOR MODEL B | COLOR/COLOR MODEL C | COLOR/COLOR MODEL D
GAMA NEO-STYLE | VARIANTE CONSTRUCTIVE |  |  |  | Dimensiuni panel pentru usi aluminiu: Dimensiunea max. 2150*900 mm Dimensiunea min. 1520*620 mm Grosimi standard panel: 24 mm , 36 mm , 40 mm
NEO-A2 | Cu sticla | Fara sticla | Cu sticla | Fara sticla
| A Aplicatii inox EXTERIOR /INTERIOR | B Aplicatii inox EXTERIOR /INTERIOR | C Aplicatii inox EXTERIOR | D Aplicatii inox EXTERIOR
Panouri ornamentale pentru usi din ALU Aceste modele se produc doar cu aplicatii inox | COLOR/COLOR MODEL A | COLOR/COLOR MODEL B | COLOR/COLOR MODEL C | COLOR/COLOR MODEL D
Grosime panou de usa 24 mm Geam dublu | 746 € + tva | 661 € + tva | 700 € + tva | 624 € + tva | La cerere se pot realiza: - pentru grosimi mai mari de 48 mm + 35 € - cu insertie de aluminiu, antiefractie + 100 €
Grosime panou de usa 36-48 mm Geam triplu | 777 € + tva | 666 € + tva | 730 € + tva | 630 € + tva
GAMA NEO-STYLE | VARIANTE CONSTRUCTIVE |  |  |  | Dimensiuni panel pentru usi aluminiu: Dimensiunea max. 2150*900 mm Dimensiunea min. 1660*720 mm Grosimi standard panel: 24 mm , 36 mm , 40 mm
NEO-A3 | Cu sticla | Fara sticla | Cu sticla | Fara sticla
| A Aplicatii inox EXTERIOR /INTERIOR | B Aplicatii inox EXTERIOR /INTERIOR | C Aplicatii inox EXTERIOR | D Aplicatii inox EXTERIOR
Panouri ornamentale pentru usi din ALU Aceste modele se produc doar cu aplicatii inox | COLOR/COLOR MODEL A | COLOR/COLOR MODEL B | COLOR/COLOR MODEL C | COLOR/COLOR MODEL D
GAMA NEO-STYLE | VARIANTE CONSTRUCTIVE |  |  |  | Dimensiuni panel pentru usi aluminiu: Dimensiunea max. 2150*900 mm Dimensiunea min. 1350*550 mm Grosimi standard panel: 24 mm , 36 mm , 40 mm
NEO-A4 | Cu sticla | Fara sticla | Cu sticla | Fara sticla
| A Aplicatii inox EXTERIOR /INTERIOR | B Aplicatii inox EXTERIOR /INTERIOR | C Aplicatii inox EXTERIOR | D Aplicatii inox EXTERIOR | Pentru finisaje sticla se mai adauga: *sticla satinata 10€ *sticla clar sablata cu decor 20 € *sticla satinata sablata cu decor 30 €
Panouri ornamentale pentru usi din ALU Aceste modele se produc doar cu aplicatii inox | COLOR/COLOR MODEL A | COLOR/COLOR MODEL B | COLOR/COLOR MODEL C | COLOR/COLOR MODEL D
GAMA NEO-STYLE | VARIANTE CONSTRUCTIVE |  |  |  | Dimensiuni panel pentru usi aluminiu: Dimensiunea max. 2150*900 mm Dimensiunea min. 1650*300 mm Grosimi standard panel: 24 mm , 36 mm , 40 mm
NEO-A5 | Cu sticla | Fara sticla | Cu sticla | Fara sticla
| A Aplicatii inox EXTERIOR /INTERIOR | B Aplicatii inox EXTERIOR /INTERIOR | C Aplicatii inox EXTERIOR | D Aplicatii inox EXTERIOR
Panouri ornamentale pentru usi din ALU Aceste modele se produc doar cu aplicatii inox | COLOR/COLOR MODEL A | COLOR/COLOR MODEL B | COLOR/COLOR MODEL C | COLOR/COLOR MODEL D
GAMA NEO-STYLE | VARIANTE CONSTRUCTIVE |  |  |  | Dimensiuni panel pentru usi aluminiu: Dimensiunea max. 2150*900 mm Dimensiunea min. 2000*400 mm Grosimi standard panel: 24 mm , 36 mm , 40 mm
NEO-A6 | Cu sticla | Fara sticla | Cu sticla | Fara sticla
| A Aplicatii inox EXTERIOR /INTERIOR | B Aplicatii inox EXTERIOR /INTERIOR | C Aplicatii inox EXTERIOR | D Aplicatii inox EXTERIOR
Panouri ornamentale pentru usi din ALU Aceste modele se produc doar cu aplicatii inox | COLOR/COLOR MODEL A | COLOR/COLOR MODEL B | COLOR/COLOR MODEL C | COLOR/COLOR MODEL D
INSTRUCTIUNI DE MONTAJ Panourile de uși din ALUMINIU pot fi instalate în toate profilele standard de uși din aluminiu și pvc. Toleranța dimensională a panourilor ușii în grosime este de +/- 1 mm. Pentru a se preveni deformarea ,trebuie evitată instalarea rigidă a panourilor ornamentale. Un spațiu de minim 4 mm de cadru trebuie să fie păstrate de-a lungul întregului perimetru. Panourile trebuie instalate plutitoare, într-o garnitură de cauciuc dimensionată corespunzător, pentru a permite dilatarea. Deasemeni calarea panourilor se va face intotdeauna pe marginea interioara a panoului. Pentru nerespectarea acestor conditii, nu vor fi acceptate reclamatii. Recomandarile producatorului: -Se recomanda instalarea panourile decorative de culori inchise in zone protejate de razele solare ,ca o masura in plus pentru a se preveni deformarea! -Se recomanda instalarea panourilor decorative in profile cu armatura de minim 2 mm! -Se recomanda indepartarea foliei de protectie, imediat dupa montaj.
APLICATII INOX |  | Geam termopan sau tripan Realizarea geamului termopan si tripan decorativ cu 2 sau 3 randuri de sticla prin tehnologia revolutionara Quanex Super Spacer. Quanex Super Spacer® Premium sunt distantiere ce oferă performanțe remarcabile cu material siliconic și desicant de înaltă calitate - o alegere preferată printre designeri și arhitecți pentru o estetică frumoasă. Această soluție vă poate ajuta să îmbunătățiți performanța termică, diferențiandu-se în același timp de alte tipuri de distantiere .
Aplicatii decorative din otel inoxidabil(INOX) , perfect incorporate si incadrate pe placa de HPL infoliat cu decoruri RENOLIT sau SKAI. INTRETINERE INOX Pentru a va asigura ca aplicatiile de inox raman cu acelasi aspect curat si ingrijit , utilizati agenți de curățare cu pH neutru. Nu utilizati produse de curățare care nu sunt potrivite pentru INOX, adică materiale abrazive sau agenți cu proprietăți agresive.
CULORI DISPONIBILE
Mattex jet black Mattex anthrazitgrau Mattex verkehrsweiss Mattex DB 703 Mattex basaltgrau Mattex quarzgrau Mattex umbragrau Rubinrot Tannengrun F476-6062 F470-6003 F470-6030 F470-1014 F470-6048 F470-6047 F470-6065 F446-6013 F446-6021
REPREZENTARI SCHEMATICE CU DIMENSIUNI ALE MODELULUI DE PANEL
www.alconst.ro
Lista preturi paneluri ornamentale Aluminiu
office@alconst.ro